## CARTE_VOLTIRIS_V3
Revised: Thursday, May 09, 2024
Revision: V3
Item | Repere | Quantite | Description | Value | Constructeur | Ref.constructeur | Distributor | Boitier | Electrique | Tolerance | Equipement | Price
______________________________________________ | [10 empty] | (NC = Not populated)
1 | CR1 | 1 | DIODE DUAL SCHOTTKY 40V 3A DPAK | MBRD640CTT4G | ON SEMICONDUCTOR | MBRD640CTT4G | Farnell: 9556966 | DPAK | 6A 40V | - | - | 0.455
2 | CR2,CR6 | 2 | TVS DIODE 15V, 16pF | PESD15VL2BT,215 | NEXPERIA | PESD15VL2BT,215 | Farnell: 1510699 | SOT23 | - | - | - | 0.402
3 | C1,C4,C26,C30,C34,C41,C53 | 7 | Condensateur ceramique | 1uF | YAGEO | CC0805ZKY5V9BB105 | Farnell: 1458907 | 805 | 50V | 79.8 | - | 0.175
4 | C2,C27,C31,C37,C39 | 5 | CAP ALUM 100UF 20% 50V SMD | 100uF | WURTH | 860010674014 | Farnell: 2465738 | TH DIAM 8mm | 50V | 20% | - | 0.302
5 | C3,C5,C6,C7,C8,C20,C21,C22,C23,C24,C28,C32,C35,C36,C40,C42,C44,C45,C46,C47,C48,C49,C50,C51,C52,C54,C55,C56,C57 | 29 | Condensateur ceramique | 100nF | KEMET | C0603C104M5RACTU | Farnell: 2581046 | 603 | 50V | 10% | - | 0.0741
6 | C12,C13 | 2 | Condensateur ceramique | 18pF | MURATA | GRM1885C1H180JA01D | Farnell: 1828908 | 603 | 50V | 5% | - | 0.0331
7 | C14,C15 | 2 | Condensateur ceramique | 10pF | MURATA | GRM1885C1H100JA01D | Farnell: 8819815 | 603 | 50V | 5% | - | 0.0212
8 | C16 | 1 | Condensateur ceramique | 470nF | TDK | C1608X5R1H474K080AB | Farnell: 2211183 | 603 | 50V | 10% | - | 0.138
9 | C17,C18 | 2 | Condensateur ceramique | 220nF | AVX | 06033D224KAT2A | Farnell:1327673 | 603 | 25V | 10% | - | 0.104
10 | C19 | 1 | Condensateur ceramique | 1nF | YAGEO | CC0603KRX7R9BB102 | Farnell: 722170 | 603 | 50V | 10% | - | 0.029
11 | C25 | 1 | CAP CER 10nF 50V 0603 | 10nF | YAGEO | CC0603KRX7R9BB103 | Farnell: 722236 | 603 | 50V | 10% | - | 0.0258
12 | C29,C33,C38,C43 | 4 | Condensateur ceramique | 10uF | MURATA | GRM188R61A106ME69D | Digikey: 490-10475-1-ND | 603 | 10V | 20% | - | 0.21$
13 | DS1,DS2,DS3,DS4,DS8 | 5 | LED RED | 150060RS75000 | WURTH | 150060RS75000 | FARNELL: 2322071 | 603 | 2.10V/20mA | - | - | 0.248
14 | DS5,DS6,DS7 | 3 | LED GREEN 0603 20mA | 150060GS75000 | WURTH | 150060GS75000 | FARNELL: 2322070 | 603 | 2.20V/20mA | - | - | 0.248
15 | D1,D2 | 2 | TVS DIODE 5VWM 13.4VC SMA | SMAJ5.0CA-TR | ST | SMAJ5.0CA-TR | Digikey: 497-6508-1-ND | SMA | 13.4V 400W | 5% | - | 0.35$
16 | F1,F2 | 2 | POLYSWITCH PTC RESET 2.5A | RUEF250 | TE CONNECTIVITY | RUEF250 | Farnell: 1175848 | TH | 2.5A/5A | - | - | 0.437
17 | J2 | 1 | HEADER SMD 4POS 1.25MM | 533980471 | MOLEX | 533980471 | Digikey: WM7608TR-ND | SMD | - | - | - | 0.7
18 | L1 | 1 | Inductance SMD | 10uH | WÜRTH | 7447714100 | Farnell: 2082675 | SMD 10*10*5mm | 4.3A | 20% | - | 2.7
19 | L2,L3,L4,L5,L6,L7,L8,L9,L10,L11,L12,L13,L14,L15,L16,L17,L18 | 17 | Ferrite Bead | 220 OHms @ 100 MHz | WURTH | 782853221 | Farnell: 3237561 | 805 | 2A | - | - | 0.444
20 | MA1,MA2 | 2 | AOP | LMV358SG-13 | DIODES INC. | LMV358SG-13 | Farnell: 1904047 | SO8 | 2.7 to 5.5V | - | - | 0.539
21 | MN1 | 1 | BUF NON-INVERT 5.5V SOT23-5 | SN74AHC1G125DBVT | TI | SN74AHC1G125DBVT | Digikey: 296-26400-1-ND | SOT23-5 | 2V ~ 5.5V | - | - | $0.72
22 | MN2 | 1 | MSP430F6636IPZR | MSP430F6636IPZR | TI | MSP430F6636IPZR | Digikey: 296-29464-2-ND | 100LQFP | 1.8V - 3.6V | - | - | $7.04
23 | MX1 | 1 | TRANSCEIVERRS422, RS485 | MAX485CSA+ | ANALOG DEVICES | MAX485CSA+ | Farnell: 2519495 | SO8 | 4.75V ~ 5.25V | - | - | 3.88
24 | R1 | 1 | Resistance CMS | 120R | YAGEO | RC1206JR-07120RL | Farnell: 9240411 | 1206 | 250mW | 5% | - | 0.023
25 | R4,R5,R6,R7,R8,R10 | 6 | Resistance CMS | 1K5 | YAGEO | RC0603FR-071K5L | Farnell: 9238506 | 603 | 1/10W | 1% | - | 0.0108
26 | R9 | 1 | Resistance CMS | 47K | YAGEO | RC0603FR-0747KL | Farnell: 9238689 | 603 | 1/16W | 1% | - | 0.0079
27 | R11 | 1 | Resistance CMS | 1MEG | PANASONIC | ERJ3EKF1004V | Farnell: 2303325 | 603 | 1/10W | 1% | - | 0.042
28 | R12,R18,R19,R22,R27,R28,R30,R34,R35,R41,R45,R46,R52,R56,R60,R64 | 16 | Resistance CMS | 10K | YAGEO | RC0603FR-0710KL | Farnell: 9238603 | 603 | 1/10W | 1% | - | 0.008
29 | R13,R15,R21,R23 | 4 | Resistance CMS | 0R | VISHAY | CRCW12060000Z0EA | Farnell: 1469963 | 1206 | 1/4W | - | - | 0.0231
30 | R16,R25,R32,R43,R54,R58,R62,R66,R69 | 9 | Resistance CMS | 2K | VISHAY | CRCW06032K00FKEA | Farnell: 1469764 | 603 | 1/16W | 1% | - | 0.0214
31 | R20,R29,R36,R47 | 4 | Resistance CMS | 0R1 | YAGEO | RL1206FR-070R1L | Farnell: 1779445 | 1206 | 1/4W | 1% | - | 0.284
32 | R37,R39,R48,R50 | 4 | Resistance CMS | 56K | PANASONIC | ERJ3EKF5602V | Farnell: 2303215 | 603 | 1/10W | 1% | - | 0.0691
33 | R38,R40,R49,R51 | 4 | Resistance CMS | 680K | WELWYN | RC0603FR-07680KL | Farnell: 9238824 | 603 | 1/10W | 1% | - | 0.0244
34 | R53,R57,R61,R65,R70 | 5 | Resistance CMS | 12K | YAGEO | RC0603FR-0712KL | Farnell: 9238611 | 603 | 1/10W | 1% | - | 0.0135
35 | R55,R59,R63,R67 | 4 | Resistance CMS | 21K | YAGEO | RC0603FR-0721KL | Farnell: 3495769 | 603 | 1/16W | 1% | - | 0.012
36 | R68 | 1 | Resistance CMS | 1K | YAGEO | RC0603FR-071KL | Farnell: 9238484 | 603 | 1/10W | 1% | - | 0.0108
37 | S1 | 1 | Bouton poussoir CMS | 430152043826 | WURTH | 430152043826 | Farnell: 2065109 | SMD | 50mA / 12V | - | - | 0.498
38 | TB1,TB15 | 2 | TERM BLOCK 2POS 45DEG 5MM | Bornier 2 points | PHOENIX | 1933998 | Digikey: 277-14424-ND | TH | 10A | - | - | 0.81
39 | TB2,TB3 | 2 | TERM BLOCK 2POS 45DEG 5MM | Bornier 2 points | PHOENIX | 1862411 | Farnell: 2726988 | TH | 10A | - | - | 0.794
40 | TB4 | 1 | Barrette 2 pts 2.54mm droit mâle | HE14 1x2 male droit | WURTH | 6130 02 11121 | Farnell: 2356153 | Barette 2.54mm droit à piquer | 1A | - | - | 0.1134
41 | TB5 | 1 | Cavalier ferme | JUMPER | WURTH | 609 002 134 21 | Farnell: 1841227 | - | 2A | - | - | 0.2866
42 | TB6 | 1 | HE14 2x13 female pitch 2.54mm | HE14 2x13 female pitch 2.54mm | WURTH | 61302621821 | Farnell: 3583799 | HE14 | 3A | - | - | 1.09
43 | TB11,TB12,TB13,TB14 | 4 | TERM BLOCK 5POS 45DEG 3.81MM | Bornier 5 points | WURTH | 691412320005 | Digikey: 732-11130-ND | TH | 10A | - | - | 1.81
44 | TP1,TP2,TP3,TP4,TP5 | 5 | Point de test cuivre | Test point | - | 5001 |  | Diam 1mm | - | - | NC
45 | T1,T6 | 2 | Commun mode choke | 744237701 | WURTH | 744237701 | Farnell: 744237701 | SMD 12*11*6mm | 700 Ohms | - | - | 2.73
46 | T2,T3,T4,T5 | 4 | Commun mode choke | ACM70V-701-2PL-TL00 | TDK | ACM70V-701-2PL-TL00 | Farnell: 2112876 | SMD 7*6*3.5mm | 800 OHms +/- 25% | - | - | 2.48
47 | VR1 | 1 | Regulateur 5V | L7805ACD2T-TR | ST | L7805ACD2T-TR | Farnell: 1467759 | D2PAK | 5V, 1A | - | - | 0.763
48 | VR2 | 1 | REG LINEAR 3.3V 300MA SOT23-5 | NJM12888F33-TE1 | Nisshinbo | NJM12888F33-TE1 | Digikey: 2129-NJM12888F33-TE1TR-ND | SOT23-5 | 3V3 300mA | - | - | $0.91
49 | VR3,VR4,VR5,VR6 | 4 | BRUSHED MOTOR DRVR 8SOIC | TB67H450AFNG,EL | TOSHIBA | TB67H450AFNG,EL | Digikey: 264-TB67H450AFNGELTR-ND | 8-HSOP | 4.5V ~ 44V | - | - | $1.50
50 | Y1 | 1 | CRYSTAL 8.00MHZ 18PF | ECS-80-18-30B-JEM-TR | ECS INC | ECS-80-18-30B-JEM-TR | Farnell: 4059250 | SMD 7*5*1.2 mm | - | 30ppm | - | 0.673
51 | Y2 | 1 | Crystal 32.768 KHz | ABS07-32.768KHZ-T | ABRACON | ABS07-32.768KHZ-T | FARNELL: 2101347 | SMD 3.2*1.5*0.8 | - | 20ppm | - | 0.655